## Спецификация
Спецификация оборудования, изделий и материалов. Вытяжка, участок травления
Поз. | Наименование и техническая характеристика | Тип, марка | Ед. изм. | Кол. | Примечание
Система В1 — вытяжка от ванн травления
1 | Воздуховод ПП Ø315, δ=4 |  | м.п. | 18
2 | Воздуховод ПП Ø250, s=3 |  | пог. м | 7.5
3 | Колено 90° Ø315 |  | шт | 4
4 | Полуотвод Ø250 |  | шт | 2
5 | Отвод 90° ПП 250×3-Р |  | шт | 2 | раструб
6 | Переход Ø315/Ø250 L=300 |  | шт | 2
7 | Тройник ПП 315--250--315 |  | шт | 1
8 | Заглушка торцевая Ø250 |  | шт | 1
9 | Зонт крышный ПП D315-Фу |  | шт | 1
10 | Защитная сетка Ø315 |  | шт | 1
11 | Шиберная заслонка Ø250 |  | шт | 2
12 | Клапан обратный ПП Ø315 |  | шт | 1
13 | Вентилятор радиальный коррозионностойкий | ВР 80-75 №4, исп. К1 | шт | 1
14 | Вставка гибкая ВГ-315 |  | шт | 2 | к вентилятору
15 | Виброизолятор | ДО-40 | шт | 4
16 | Хомут Ø315 с резиновым уплотнителем |  | шт | 6
17 | Клапан воздушный регулирующий с электроприводом | КВР 400х400, Belimo LM24A | шт | 1
Система В2 — местные отсосы
18 | Воздуховод ПНД Ø200 |  | м | 12
19 | Отвод Ø200 90гр. |  | шт | 3
20 | Фильтр волокнистый гальванический | ФВГ-Т 0,74 | шт | 1
21 | Шпилька М8 L=1000 |  | шт | 20 | крепёж