## Позиции
Воздуховоды (ПНД)
№ | Позиция | Количество | Единица измерения | Площадь по деталировкам, м2 | Примечание
1 | Воздуховод аналог ХИМВЕНТ-ПНД, толщ.3мм, Ø200 | 4 | Штука | 2.51 | Детали из полиэтилена ПНД (PE-1000) (муфтовое соединение)
2 | Воздуховод аналог ХИМВЕНТ-ПНД, толщ.3мм, Ø250 | 3.5 | Штука | 2.75 | Детали из полиэтилена ПНД (PE-1000) (муфтовое соединение)
3 | Воздуховод аналог ХИМВЕНТ-ПНД, толщ.3мм, Ø355 | 17 | Штука | 18.96 | Детали из полиэтилена ПНД (PE-1000) (муфтовое соединение)
4 | Отвод 90 аналог ХИМВЕНТ90-ПНД, толщ.3мм, Ø200 | 3 | Штука | 0.9 | Детали из полиэтилена ПНД (PE-1000) (муфтовое соединение)
5 | Отвод 90 аналог ХИМВЕНТ90-ПНД, толщ.3мм, Ø250 | 1 | Штука | 0.44 | Детали из полиэтилена ПНД (PE-1000) (муфтовое соединение)
6 | Отвод 45 аналог ХИМВЕНТ90-ПНД, толщ.3мм, Ø250 | 1 | Штука | 0.26 | Детали из полиэтилена ПНД (PE-1000) (муфтовое соединение)
7 | Отвод 90 аналог ХИМВЕНТ90-ПНД, толщ.3мм, Ø355 | 3 | Штука | 2.4 | Детали из полиэтилена ПНД (PE-1000) (муфтовое соединение)
8 | Отвод 45 аналог ХИМВЕНТ90-ПНД, толщ.3мм, Ø355 | 4 | Штука | 1.82 | Детали из полиэтилена ПНД (PE-1000) (муфтовое соединение)
9 | Переход аналог ХИМВЕНТ-ПНД L=100 мм, толщ.3мм, Ø110/ Ø200 | 1 | Штука | 0.1 | Детали из полиэтилена ПНД (PE-1000) (муфтовое соединение)
10 | Переход аналог ХИМВЕНТ-ПНД L=150 мм, толщ.3мм, Ø200/ Ø355 | 1 | Штука | 0.23 | Детали из полиэтилена ПНД (PE-1000) (муфтовое соединение)
11 | Переход аналог ХИМВЕНТ-ПНД L=200 мм, толщ.3мм, Ø250/ Ø355 | 3 | Штука | 0.87 | Детали из полиэтилена ПНД (PE-1000) (муфтовое соединение)
12 | Переход аналог ХИМВЕНТ-ПНД L=300 мм, толщ.3мм, Ø250/ 600х350 | 2 | Штука | 1.03 | Детали из полиэтилена ПНД (PE-1000) (муфтовое соединение)
13 | Заглушка аналог ХИМВЕНТ-ПНД, толщ.3мм, Ø200 | 1 | Штука | 0.06 | Детали из полиэтилена ПНД (PE-1000) (муфтовое соединение)
14 | Тройник аналог ХИМВЕНТ-ПНД, толщ.3мм, 200х200х200 | 3 | Штука | 0.94 | Детали из полиэтилена ПНД (PE-1000) (муфтовое соединение)
15 | Тройник аналог ХИМВЕНТ-ПНД, толщ.3мм, 355х355х355 | 1 | Штука | 0.67 | Детали из полиэтилена ПНД (PE-1000) (муфтовое соединение)
16 | Воздуховод аналог ХИМВЕНТ-ПНД, толщ.2,3мм, Ø110 | 26 | Метр | 8.98 | Детали из полипропилена (муфтовое соединение)
17 | Отвод 90 аналог ХИМВЕНТ90-ПНД, толщ.3мм, Ø110 | 5 | Штука | 0.58 | Детали из полипропилена (муфтовое соединение)
18 | Отвод 45 аналог ХИМВЕНТ90-ПНД, толщ.3мм, Ø110 | 4 | Штука | 0.3 | Детали из полипропилена (муфтовое соединение)
19 | Переход аналог ХИМВЕНТ-ПНД L=300 мм , толщ.3мм, Ø110/400х200 | 2 | Штука | 0.61 | Детали из полипропилена (муфтовое/фл соединение). Уточнить размеры к вентилятору